## CF-120x50
OBRA | PV CIERZO II
FECHA (DD/MM/AA) | [fecha] |  | PROFUNDIDAD HINCA (M) |  | [profundidad_hinca]
ID. ENSAYO | [inspeccion] |  | DIAMETRO TALADRO (CM) |  | [diametro_taladro]
PERFIL ENSAYADO | [perfil]
ESTRUCTURA | [hinca]
ENSAYO CARGA HORIZONTAL |  |  |  | ENSAYO CARGA VERTICAL
ALTURA DE APLICACIÓN DE CARGA: |  | 0.5 | m | ALTURA DE APLICACIÓN DE CARGA: |  |  | [altura_aplicacion_carga] | m
ALTURA DE COMPARADOR INFERIOR: |  | N/A | m | ALTURA DE COMPARADOR: |  |  | N/A | m
ENSAYO DE CARGA VERTICAL CF-120*50*20*3
1 ESCALON DE CARGA | CARGA (kN) | CARGA APLICADA (kN) | LECTURAS COMPARADOR (INFERIOR) (mm)
|  |  | INICIAL | 30" | T1 (30'') | T2 DESCARGA | VALIDO SI/NO
100% ELS | 11,403 kN | [v_carga_aplicada] | N/A | 30 | [v_lect_comparador_inf_T1] | [v_lect_comparador_inf_T2] | [v_valido]
CRITERIOS DE ACEPTACION | 11,403 KN= 1162,4 kgf T1 (30")< 15 mm T2 DESCARGA < T1 / 2 si T1>10 mm
OBSERVACIONES | [v_comentario]
ENSAYO ESFUERZO CORTANTE CF-120*50*20*3
1 ESCALON DE CARGA | CARGA (kN) | CARGA APLICADA (kN) | LECTURAS COMPARADOR (mm)
|  |  | INICIAL | 30" | C1 (30'') | C2 DESCARGA | VALIDO SI/NO
100% ELS | 2,68 kN | [c_carga_aplicada] | N/A | 30 | [c_lect_comparador_inf_T1] | [c_lect_comparador_inf_T2] | [c_valido]
CRITERIOS DE ACEPTACION | 2,68 KN= 273,2 Kgf C1 (30")< 20 mm C2 DESCARGA < C1 / 2 si C1>10 mm
OBSERVACIONES | [c_comentario]